## UserInterface
Case-File	D:/FromFKSim_FrozenRotor_R02S01_SST/Verdichter_Alternativaufbau_Voll_R01S01_SST_SutherlandDynVisc_FrozenRotor.def
Files saved in	D:/FromFKSim_FrozenRotor_R02S01_SST

Name of the JobChain	Vollmodell_R01S01_SST_SutherlandDynVisc_FrozenRotor

ram [gb]	32

walltime [h]	40

nodes	3

ppn	16

partitions	haku:lena:taurus

ANSYS-Module for solving	ANSYS/19.2

mail	malte.nyhuis@hotmail.de

Output:
JobChainGen is ready / Starting JobChainGen Python-Script... / Reading Boundary Conditions... / creating ccl-files and submission scripts... / creating sh-JobChainScript / JobChainGen finished / Start the JobChain with sh Vollmodell_R01S01_SST_SutherlandDynVisc_FrozenRotor.sh / JobChainGen is ready / Starting JobChainGen Python-Script... / Reading Boundary Conditions... / creating ccl-files and submission scripts... / creating sh-JobChainScript / JobChainGen finished / Start the JobChain with sh Vollmodell_R01S01_SST_SutherlandDynVisc_FrozenRotor.sh
Pick Def-File
Change WD
Start JobChainGen
Check settings

## BoundaryConditions
Dependend	Iterations	Name	rpm	totalPressureIn	massflowOut	totalTemperatureIn	timescalefactor
				[Pa]	[kg/s]	[K]
0	750	SL30OP80	30021	94107	0.483547	287.93	2
1	750	SL30OP81	30001	93297	0.528637	292.75	2
1	750	SL30OP82	30022	94446	0.465331	288.19	2
1	750	SL30OP83	30000	93346	0.525520	292.95	2
1	750	SL30OP84	30022	94779	0.445875	288.15	2
1	750	SL30OP85	30001	93717	0.506255	292.95	2
1	1000	SL30OP86	30022	95166	0.423096	288.25	2
1	1000	SL30OP87	30001	94203	0.483173	293.05	2
1	1000	SL30OP88	30023	95471	0.400598	288.25	2
0	1000	SL35OP80	35017	92754	0.547196	288.45	2
1	1000	SL35OP81	35016	91445	0.606871	292.75	2
1	1000	SL35OP82	35016	93192	0.529296	288.37	2
1	1000	SL35OP83	35016	91989	0.584312	293.33	2
1	1000	SL35OP84	35016	93569	0.510969	288.55	2
1	1000	SL35OP85	35018	92483	0.566837	293.24	2
1	1000	SL35OP86	35017	94021	0.485153	288.85	2
1	1000	SL35OP87	35016	94412	0.466071	288.65	2
1	1000	SL40OP80	40033	89395	0.679849	293.17	3
1	1000	SL40OP81	40033	89482	0.676614	294.11	3
1	1000	SL40OP82	40032	91343	0.607951	289.52	3
1	1000	SL40OP83	40033	89985	0.659867	293.75	3
1	1000	SL40OP84	40034	91875	0.587335	289.55	3
1	1000	SL40OP85	40033	90527	0.640157	294.20	3
1	1000	SL40OP86	40033	92276	0.568984	289.45	3
1	1000	SL40OP87	40033	90948	0.624784	293.46	3
1	1000	SL40OP88	40033	92769	0.549714	289.75	3
1	1000	SL45OP80	45093	88389	0.710943	289.50	4
1	1000	SL45OP81	45092	88744	0.698927	290.45	4
1	1000	SL45OP82	45092	89283	0.680139	290.09	4
1	1000	SL45OP83	45092	89879	0.664978	289.88	4
1	1000	SL45OP84	45093	90386	0.645722	290.15	4
1	1000	SL45OP85	45093	90908	0.625145	289.93	4
1	1500	SL50OP80	50039	86290	0.772894	290.01	8
1	1500	SL50OP81	50039	86552	0.766127	290.35	8
1	1500	SL50OP82	50039	87161	0.750035	290.48	8
1	1500	SL50OP83	50040	87769	0.731186	291.13	8
1	1500	SL50OP84	50040	88320	0.714875	291.16	8
1	1500	SL50OP85	50040	88791	0.696396	290.75	8
1	1500	SL60OP80	60051	57819	0.557365	291.03	8
1	1500	SL60OP81	60052	57926	0.539669	291.05	8

## Templates
CCL Expression Line	<<EXPRESSIONNAME>> = <<EXPRESSIONVALUE>> <<EXPRESSIONUNIT>>
CCL RAW	LIBRARY: / CEL: / EXPRESSIONS: / <<EXPRESSIONLINES>> / END / END / SOLVER CONTROL: / CONVERGENCE CONTROL: / Maximum Number of Iterations = <<MAXITER>> / Minimum Number of Iterations = <<MINITER>> / END / CONVERGENCE CRITERIA: / Conservation Target = 0.01 / Residual Target = 1.E-4 / Residual Type = MAX / END / END / COMMAND FILE: / Version = 18.0 / END
SubDependendRAW	qsubANS=$(qsub BASHNAME -W depend=afterok:$ID) / echo $qsubANS / ID=${qsubANS%??????????????}
SubIndependendRAW	qsubANS=$(qsub BASHNAME) / echo $qsubANS / ID=${qsubANS%??????????????}
SubmissionRAW	#PBS -S /bin/ksh / #PBS -N SIMNAME / #PBS -j oe / #PBS -l nodes=NODES:ppn=PPN / #PBS -l walltime=WALL,mem=MEMgb / #PBS -M MAIL / #PBS -m ae / #PBS -W x=PARTITION:PARTITIONS / . $MODULESHOME/init/ksh / module load ANSYSMODULE / cd $PBS_O_WORKDIR / cp ORIGFILE DEFNAME / while read line; do / HOSTLIST+="$line", / done < $PBS_NODEFILE / HOSTLIST="${HOSTLIST%?}" / export ANSWAIT=1 / CFXSTARTLINE / rm DEFNAME
SubmissionCFX_Start	cfx5solve -def DEFNAME -ccl CCLNAME -par-dist $HOSTLIST -size-par 1.2 -double -start-method 'HP MPI Distributed Parallel'
SubmissionCFX_Initial	-continue-from-file RES_NAME

## Readme
Das Script erleichtert das Aufbauen einer Parameterstudie mit ANSYS CFX-Simulationen. In der Tabelle BoundaryConditions können Randbedingungen und Parameter gesetzt werden. Die Rechnungen können aufbauend aufeinander oder parallel gestartet werden. Eine Simulationskette aus aufbauenden Rechnungen stoppt, wenn eine Rechnung abbricht. / Das Programm erstellt für jede Simulation eine *CCL, mit der die in der *DEF gespeicherten Parameter (Expressions) überschrieben werden können. Die Namen der Simulationen ergeben sich aus dem Rechnungsdatum, dem Namen der Simulationskette und dem Namen des Betriebspunktes. / Geschrieben in LibreOffice Version: 5.3.7.2 (x64) in Windows. Es werden BASIC- sowie Python-Macros verwendet. Der Python-Code kann durch das Entpacken (zip) des Tabellendokuments eingesehen werden. / Unfertige Funktionen: / Eingabeüberprüfung ist derzeit nicht vollständig

	#PBS -S /bin/ksh / #PBS -N SIMNAME / #PBS -j oe / #PBS -l nodes=NODES:ppn=PPN / #PBS -l walltime=WALL,mem=MEMgb / #PBS -M MAIL / #PBS -m ae / #PBS -W x=PARTITION:PARTITIONS / . $MODULESHOME/init/ksh / module load ANSYSMODULE / cd $PBS_O_WORKDIR / cp ORIGFILE DEFNAME / while read line; do / HOSTLIST+="$line", / done < $PBS_NODEFILE / HOSTLIST="${HOSTLIST%?}" / export ANSWAIT=1 / CFXSTARTLINE / rm DEFNAME